## E14 单位工程招标控制价汇总表
E.14：单位工程招标控制价汇总表
工程名称：二号仓库 标段： |  |  |  |  | 第1页 共1页
序号 | 工程内容 | 计费基础说明 | 费率 % | 金额 | 其中： 暂估价(元)
一 | 分部分项工程费 | 分部分项费用合计 |  | 9584.65 | 0
1 | 直接费 |  |  | 8724.26 | 0
1.1 | 人工费 |  |  | 1897.29 | 0
1.2 | 材料费 |  |  | 6266.75 | 0
1.2.1 | 其中:工程设备费/其他 | （详见附录C说明第2条规定计算） |  | 0 | 0
1.3 | 机械费 |  |  | 560.22 | 0
2 | 管理费 |  | 9.65 | 656.45 | 0
3 | 其他管理费 | （按附录C说明第2条规定计算） | 2 | 0 | 0
4 | 利润 |  | 3 | 204.08 | 0
二 | 措施项目费 | 1+2+3 |  | 955.41 | 0
1 | 单价措施项目费 | 单价措施项目费合计 |  | 694.95 | 0
1.1 | 直接费 |  |  | 617.11 | 0
1.1.1 | 人工费 |  |  | 503.5 | 0
1.1.2 | 材料费 |  |  | 62.14 | 0
1.1.3 | 机械费 |  |  | 51.47 | 0
1.2 | 管理费 |  | 9.65 | 59.22 | 0
1.3 | 利润 |  | 3 | 18.41 | 0
2 | 总价措施项目费 | （按E.20总价措施项目计价表计算） |  | 16.45 | 0
3 | 绿色施工安全防护措施项目费 | （按E.21绿色施工安全防护措施费计价表计算） | 3.29 | 244.01 | 0
3.1 | 其中安全生产费 | （按E.21绿色施工安全防护措施费计价表计算） | 3.29 | 244.01 | 0
三 | 其他项目费 | （按E.23其他项目计价汇总表计算） |  | 1091.2 | 0
四 | 税前造价 | 一+二+三 |  | 11631.26 | 0
五 | 销项税额 | 四 | 9 | 1046.81 | 0
单位工程建安造价 |  | 四+五 | 0 | 12678.07 | 0
|  |  | 0 | 0 | 0

## E183 分部分项工程项目清单与措施项目清单计价表（清单）
E.18：分部分项工程项目清单与措施项目清单计价表
工程名称：二号仓库 标段： | [6 empty] | 第1页 共2页
序号 | 项目编码 | 项 目 名 称 | 项 目 特 征 描 述 | 计量 单位 | 工程量 | 金额(元)
[6 empty] | 综合单价 | 合 价 | 其中： 暂估价
|  | 分部分项工程费 |  |  | 0 | 0 | 9584.65 | 0
1 | 011607002001 | 屋面彩钢板拆除 | 1.工作内容:屋面彩钢板拆除，包括但不限于施工进场时拆除、搬运、清理等满足项目整体装修所涉及的全部内容； 2.拆除方式:人工拆除、人工运输装车、机械外运； 3.垃圾运距:不论运距，不论转运次数，投标人综合考虑，结算时不因运距增加费用; 4.其他:含拆除过程中对相邻部位成品保护、拆除后卫生清理及因拆除造成的相关部位损坏的恢复；含各类拆除料装车、运输、办证、职能部门交涉、卸土场地费等所有费用,此项为总价包干清单项，除施工范围变更外，其余不因任何情况调整 | m2 | 41.44 | 27.92 | 1157 | 0 | 1157
2 | 010902001001 | 屋面卷材防水 | 1.1.8mm厚自粘型TPO防水卷材； 2.基层处理剂 3.其他要求:满足设计、规范、施工、验收要求。 | m2 | 41.44 | 74.73 | 3096.81 | 0 | 3096.81
3 | 010901003001 | 彩钢板屋面 | 1.1.5mm厚彩钢板屋面； 2.基层处理剂 3.其他要求:满足设计、规范、施工、验收要求。 | m2 | 41.44 | 128.64 | 5330.84 | 0 | 5330.84
| 本页合计 |  |  |  | 0 | 0 | 9584.65 | 0
[7 empty] | 0 | 0
注：1.本表工程量清单项目综合的消耗量标准与E.19综合单价分析表综合的内容应相同；2.此表用于竣工结算时无暂估价栏。 | [6 empty] | 0 | 0
[7 empty] | 0 | 0
E.18：分部分项工程项目清单与措施项目清单计价表
工程名称：二号仓库 标段： | [6 empty] | 第2页 共2页
序号 | 项目编码 | 项 目 名 称 | 项 目 特 征 描 述 | 计量 单位 | 工程量 | 金额(元)
[6 empty] | 综合单价 | 合 价 | 其中： 暂估价
4 | 011703001002 | 垂直运输费 | 1.建筑物建筑类型及结构形式:综合考虑 2.建筑物檐口高度、层数:综合考虑 3.其他:基础另计 4.包括垂直运输机械的固定装置; 5.包括行走式垂直运输机械轨道的铺设、拆除、摊销; 6.包括完成本工程项目所需发生的各类垂直运输机械费等; 7.含装饰垂直运输费; 8.包括为完成本项目工程的任何必要的塔吊、卷扬机、施工电梯、人工垂直运输、场内外运输、安拆等所有垂直运输工程，包括运输、安拆过程中对场地损坏或其他损坏的修复费用。 9.因大型机械进出场导致当地道路损坏，而修复损坏道路和行人道的费用。因赶工、穿插施工（含不同工种引起、其他分包单位进场施工引起等）、样板房施工等引起的垂直运输降效费用在报价中综合考虑，不得办理签证或另行要求增加。 10.清单工程量按项计取，综合包干; 11.其他要求:满足设计、规范、施工、验收要求; | 项 | 1 | 0 | 0 | 0
5 | 011701006001 | 满堂脚手架 | 1.搭设方式:综合考虑; 2.搭设高度:综合考虑; 3.其他要求:含完成本项工作的所有内容; | m2 | 62.16 | 11.18 | 694.95 | 0 | 694.95
[5 empty] | 0 | 0 | 0 | 0
| 本页合计 |  |  |  | 0 | 0 | 694.95 | 0 | 694.95
| 合 计 | [5 empty] | 10279.6 | 0
注：1.本表工程量清单项目综合的消耗量标准与E.19综合单价分析表综合的内容应相同；2.此表用于竣工结算时无暂估价栏。 | [6 empty] | 0 | 0
[7 empty] | 0 | 0

## E20 总价措施项目清单计费表
E.20： 总价措施项目清单计费表
工程名称：二号仓库 标段： | [5 empty] | 第1页 共1页
序号 | 项目编号 | 项目名称 | 计算基础 |  | 费 率(%) | 金 额(元) | 备注
1 | 011707005001 | 冬雨季施工增加费 | 分部分项工程费+单价措施费 |  | 0.16 | 16.45
合计 | [5 empty] | 16.45
注：按施工方案计算的措施费,若无“计算基础”和“费率”的数值，也可只填“金额”数值，但应在备注栏说明施工方案出处或计算方法。
|  |  |  | 投标人: |  | (盖章)
|  |  |  | 法定代表人或委托代理人: |  | (签章或盖章)
|  |  |  | 0 | 0 | (签字并盖造价工程师执业专业章)
|  |  |  | 0 | 0

## E21 绿色施工安全防护措施项目费计价表（招投标）
E.21：绿色施工安全防护措施项目费计价表（招投标）
工程名称:二号仓库 标段: |  |  |  |  | 第1页 共1页
序号 | 工程内容 | 计费基数 | 费率(%) | 金额 （元） | 备注
一 | 绿色施工安全防护措施项目费 | 基期直接费 | 3.29 | 244.01 | 按附录C说明及表4相应总费率标准计算
其中： | 安全生产费 | 基期直接费 | 3.29 | 244.01 | 按附录C说明及表4相应总费率标准计算
0
0
0
0
0
0
0
0
0
0
0
0
0
0
0
0
0
0
0
0
0
0
0
0
0
0

## E23 其他项目清单与计价汇总表
E.23：其他项目清单与计价汇总表
工程名称：二号仓库 标段： |  |  |  |  | 第1页 共1页
序号 | 项目名称 | 计费基础/单价 | 费率/数量 | 合计金额(元) | 备注
1 | 暂列金额 |  |  | 1027.96 | 明细详见E.24表
2 | 暂估价 |  |  | 0
2.1 | 材料（工程设备）暂估价 |  |  | 0 | 明细详见E.25表
2.2 | 专业工程暂估价 |  |  | 0 | 明细详见E.26表
2.3 | 分部分项工程暂估价 |  |  | 0 | 按招标文件规定或合同约定明细详见E.26表
3 | 计日工 |  |  | 0 | 明细详见E.27表
4 | 总承包服务费 |  |  | 0 | 明细详见E.28表
5 | 优质工程增加费 |  |  | 0 | 明细详见E.29表
6 | 安全责任险、环境保护税 |  | 0.6 | 63.24 | 明细详见E.29表
7 | 提前竣工措施增加费 |  |  | 0 | 明细详见E.29表
8 | 索赔签证 |  |  | 0 | 明细详见E.30表
9 | 其他项目费合计 | 1+2.2+2.3+3+4+5+6+7+8 |  | 1091.2 | 0
|  | 0 | 0 |  | 0
注：材料暂估单价进入清单项目综合单价，此处不汇总。
| 投标人: |  |  | (盖章)
| 法定代表人或委托代理人: |  |  | (签章或盖章)
| 注册造价工程师: |  |  | 0 | 0
| 编制时间: |  |  | 0 | 0

## E24 暂列金额明细表
E.24：暂列金额明细表
工程名称：二号仓库 标段： |  |  |  | 第1页 共1页
序号 | 项 目 名 称 | 计量单位 | 暂定金额(元) | 备注
1 | 不可预见费 | 元 | 1027.96
2 | 检验试验费 | 元 | 0
3 |  |  | 0
4 |  |  | 0
5 |  |  | 0
6 |  |  | 0
7 |  |  | 0
8 |  |  | 0
0
合计 |  |  | 1027.96
注：此表由招标人填写,如不能详列，也可只列暂定金额总额，投标人应将上述暂列金额计入投标总价中。 |  |  | 0

## E40 人工、材料、机械汇总表
E.40：人工、材料、机械汇总表
工程名称：二号仓库 标段： | [6 empty] | 第1页、共2页
序号 | 编码 | 名称(材料、机械规格型号) | 单位 | 数量 | 单价 (元) |  | 合价(元) | 备注
1 | H00001 | 人工费 | 元 | 2400.786 | 1 | 0 | 2400.79 | 系数: 1；
2 | 04010100001 | 普通硅酸盐水泥(P·O) 42.5级 | kg | 125.911 | 0.34 | 0 | 42.81
3 | 09050300004~1 | 暗扣式彩钢板 δ1.5mm | m2 | 43.098 | 80 | 0 | 3447.84
4 | 13050300002 | 醇酸防锈漆 红丹 | kg | 0.379 | 12.43 | 0 | 4.71
5 | 13332900001~1 | 1.8mm厚自粘型TPO防水卷材 | m2 | 47.905 | 40 | 0 | 1916.2
6 | 14353500016 | 基层处理剂 | kg | 20.306 | 8 | 0 | 162.45
7 | 14390700001 | 乙炔气 | kg | 0.249 | 17.15 | 0 | 4.27
8 | 14390900001 | 氧气 | m3 | 0.622 | 5.87 | 0 | 3.65
9 | 14391900007 | 液化气 | kg | 6.216 | 8.92 | 0 | 55.45
10 | 14410100004 | 硅酮胶 300mL | 支 | 0.456 | 33.46 | 0 | 15.26
11 | 17070100005 | 无缝钢管 Φ48×3.5 | kg | 2.499 | 4.14 | 0 | 10.35
12 | 18313500009 | 彩钢堵头 | m2 | 4.683 | 55.88 | 0 | 261.69
13 | 33330500001 | 固定支板 | 只 | 56.773 | 3.9 | 0 | 221.41
14 | 34110100002 | 水 | t | 0.043 | 4.98 | 0 | 0.21
15 | 35030100002 | 竹脚手板 侧编 | m2 | 1.032 | 30 | 0 | 30.96
16 | 35031500003 | 直角扣件 单个1.4kg | 个 | 0.945 | 8.25 | 0 | 7.8
17 | 35031500004 | 对接扣件 单个1.4kg | 个 | 0.236 | 8.45 | 0 | 1.99
18 | 35031500006 | 回转扣件 单个1.4kg | 个 | 0.354 | 8.96 | 0 | 3.17
19 | 35031500009 | 脚手架底座 | 只 | 0.186 | 7.79 | 0 | 1.45
20 | 88010500001 | 其他材料费 | 元 | 128.028 | 1 | 0 | 128.03
21 | BC000002 | 垃圾处置费 | m3 | 0.374 | 25 | 0 | 9.35
22 | JX001 | 其他机械费 | 元 | 60.917 | 1 | 0 | 60.92
23 | J3-19 | 汽车式起重机 提升质量(t) 8 大型 | 台班 | 0.166 | 964.18 | 0 | 160.05
24 | J3-23 | 汽车式起重机 提升质量(t) 20 大型 | 台班 | 0.041 | 1437.77 | 0 | 58.95
25 | J4-5 | 载重汽车 装载质量(t) 6 中型 | 台班 | 0.103 | 501.89 | 0 | 51.69
26 | J4-11 | 自卸汽车 装载质量(t) 5 中型 | 台班 | 0.041 | 648.83 | 0 | 26.6
| 本页小计 |  | 元 |  | 0 | 0 | 9088.05
|  |  | 元 |  | 0 | 0 | 0
注：招标控制价、投标报价、竣工结算通用表。 |  |  |  |  | 0 | 0 | 0
|  |  | 投标人: |  |  | (盖章) | 0
|  |  | 法定代表人或委托代理人: |  |  | (签章或盖章)
|  |  | 注册造价工程师: |  |  | (签字并盖造价工程师执业专业章)
|  | 0 | 0
E.40：人工、材料、机械汇总表
工程名称：二号仓库 标段： | [6 empty] | 第2页、共2页
序号 | 编码 | 名称(材料、机械规格型号) | 单位 | 数量 | 单价 (元) |  | 合价(元) | 备注
27 | J5-1 | 电动单筒快速卷扬机 牵引力(kN) 5 小型 | 台班 | 0.03 | 184.42 | 0 | 5.53
28 | J12-45 | 氧割设备 小型 | 台班 | 9.117 | 27.17 | 0 | 247.71
|  |  | 元 | 0 | 0 | 0 | 0
| 本页小计 |  | 元 |  | 0 | 0 | 253.24
| 合 计 |  | 元 |  | 0 | 0 | 9341.29
注：招标控制价、投标报价、竣工结算通用表。 |  |  |  |  | 0 | 0 | 0
|  |  | 投标人: |  |  | (盖章) | 0
|  |  | 法定代表人或委托代理人: |  |  | (签章或盖章)
|  |  | 注册造价工程师: |  |  | (签字并盖造价工程师执业专业章)
|  | 0 | 0