## 衡阳新邮区中心安防门禁系统设备明细清单
附件1：衡阳新邮区中心安防门禁系统设备明细清单
序号 | 名称 | 技术规格 | 单位 | 数量 | 单价(元) | 合价(元) | 备注
1 | 智能人脸识别门禁 | 操作系统：嵌入式Linux操作系统； 屏幕参数： 7英寸触摸显示屏，屏幕比例9:16，屏幕分辨率600*1024； 摄像头参数：采用宽动态200万双目摄像头； 认证方式：支持人脸、刷卡（IC卡、手机NFC卡、CPU卡序列号/内容、身份证卡序列号）、密码认证方式，可外接身份证、指纹、蓝牙、二维码功能模块； 人脸验证：采用深度学习算法，支持单人或多人识别（最多5人同时认证）功能；支持照片、视频防假；1:N人脸验证速度≤0.2s，人脸验证准确率≥99%； 存储容量：本地支持10000人脸库、50000张卡，15万条事件记录； 硬件接口：LAN*1、RS485*1、Wiegand * 1(支持双向)、typeC类型USB接口*1、电锁*1、门磁*1、报警输入*2、报警输出*1、开门按钮*1、SD卡槽*1（最大支持512GB）、3.5mm音频输出接口*1； 通信方式及网络协议：有线网络； 使用环境：IP65，室内外环境（室外使用必须搭配遮阳罩）； 安装方式：壁挂安装（标配挂板，适配86底盒）； 工作电压： DC12V~24V/2A（电源需另配）； 产品尺寸：209.2*110.5*24mm； 设备重量：净重0.56kg，毛重0.88kg 功能介绍： 可视对讲：支持和云平台、客户端、室内机、管理机进行可视对讲；支持配置一键呼叫室内机或管理机；支持副门口机或围墙机模式； 视频预览：支持管理中心远程视频预览，支持接入NVR设备，实现视频录像，编码格式H.264； 口罩检测：支持口罩检测模式，可配置提醒戴口罩模式、强制戴口罩模式，关联门禁控制； 安全帽检测：支持工地安全帽检测功能，可配置提醒安全帽模式、强制戴安全帽模式，关联门禁控制； 识别界面可配：识别主界面的“呼叫”、“二维码”、“密码”的按键图标可分别配置是否显示； 认证结果显示可配：支持认证成功界面的“照片”、“姓名”、“工号”信息可配置是否显示； 认证结果语音自定义：集成文字转语音（TTS）和语音合成技术，认证成功和认证失败的语音可以分别配置4个时间段进行自定义播报，同时认证成功的语音可叠加播报姓名； 工作模式：支持广告模式、简洁模式主题模式 外接安全模块：支持通过RS485接入门控安全模块，防止主机被恶意破坏的情况下，门锁不被打开； 外接读卡器：支持通过RS485或韦根（W26/W34）接口外接1个读卡器，同时可实现单门反潜回功能； 读卡器模式：支持通过RS485或韦根（W26/W34）接入门禁控制器，作为读卡器模式使用； 门禁计划模板：支持255组计划模板管理，128个周计划，1024个假日计划；支持常开、常闭时段管理； 组合认证：刷卡+密码、刷卡+人脸、人脸+密码等组合认证方式 多重认证：支持多个人员认证（人脸、刷卡等）通过后才开门； 报警功能：设备支持防拆报警、门被外力开起报警、胁迫卡和胁迫密码报警等； 事件上传：在线状态下将设备认证结果信息及联动抓拍照片实时上传给平台，支持断网续传功能，设备离线状态下产生事件在与平台连接后会重新上传； 单机使用：设备可进行本地管理，支持本地注册人脸、查询、设置、管理设备参数等； WEB管理：支持Web端管理，可进行人员管理、参数配置、事件查询、系统维护等操作。 | 台 | 13 | 3500 | 45500 | 7个用于生产办公室防盗门，6个用于人员通道辊闸
2 | 磁力锁 | 锁体主体颜色为：氧化银 最大静态直线拉力：280kg±10% 断电开锁，满足消防要求 具有电锁状态指示灯（红灯为开锁状态， 绿灯为上锁状态） 支持锁状态侦测信号(门磁)输出：NO/NC/COM接点 工作电压：12V/430mA 或 24V/215mA 锁体尺寸：长238*宽53*厚29(mm) 吸板尺寸：长170*宽43*高13(mm) 使用环境：室内（不防水） 适用门型：木门、玻璃门、金属门、防火门 | 把 | 7 | 800 | 5600
3 | 防盗门 | 符合国家标准《GB 12955-2008 防盗安全门》，丙级及以上 | 扇 | 7 | 3500 | 24500
4 | 智能安检门控制主机 | 探测区位：18 灵敏度级数：255级 频率设置：20级 工作电源：110V～240V，50/60Hz 毛重：90kg | 台 | 2 | 4850 | 9700
5 | 智能安检门左右门板 | 金属探测精度：最高灵敏度下，可以在门的正中间检测到1个回形针或大头针； | 组 | 2 | 4200 | 8400
6 | 智能安检门控制软件 | 统计人数：双侧对射红外可以准确检测到通过人数和报警人数，并能区分进入和离开人数； 联网功能：可以单机联网，通过web端进行参数配置；也可以搭配平台进行客流数据、报警数据的汇聚应用； 区位显示：产品分成18个防区，支持多区位报警，可疑物体能在每个区域准确显示； | 套 | 2 | 4800 | 9600
7 | 智能安检门显示单元 | 7寸LCD | 块 | 2 | 3500 | 7000
8 | 人员通道机械控制件 | 使用环境：室内外 激光雷达：无 产品尺寸：1500mm×131mm×1000mm;产品宽度131mm未包含机芯凸出105mm 通道宽度：550mm 箱体材质：SUS304拉丝不锈钢；厚度1.5±0.15mm 通行速率：30-40人/分钟，受人员情况和通行模式影响 电源电压：AC 200-240 V，50/60 Hz 整机功耗：单通道静态30W,运行65W,最大110W（不含明眸） 工作温度：-20℃-+70℃;温度低于-20℃时增配加热模块可支持到-40℃ 工作湿度：0%至95%（不凝聚成水滴） 产品重量：裸机约37Kg,带包装约50Kg | 台 | 4 | 4000 | 16000
9 | 人员通道边道管理控制单元 | 通行模式：设备支持进出方向通行状态（受控、常开、常闭）的灵活配置 自动复位：设备具有自动复位功能，开门后在规定的时间内未通行，系统将自动取消用户的本次通行的权限，可设定通行时间； 记忆模式：设备支持记忆模式，可实现连续快速通行； 断电通行：设备支持断电通行，断电时辊杆自动掉落，人员可自由通行，防止恐慌； 消防联动：设备具有消防联动接口，当消防信号触发时，门翼自动打开，快速引导人员疏散； 远程控制：设备集成了无线接收器；搭配遥控器手柄使用可实现遥控开门（遥控器支持一对多：一个遥控器同时控制最多6个通道，空旷条件下遥控距离不低于50m）； 计数功能：设备支持人数统计，可针对进出方向分别进行统计；配置权限板后可对接平台进行查询； 机芯控制：通过无刷电机驱动辊杆转动，无机械磨损，通过电机自锁防止非法通行，系统简单可有效保障设备稳定可靠运行，最少支持600万次正常通行； 开门提示角：认证通过后，辊杆向前转动15度，可配置1-30度；被拉回后，再继续前推或等待2s则继续转动至提示角位置，通行权限保留； 防非法推杆：未收到认证通过命令的情况下，外力强行推杆超过5度时设备将报警并上传事件，同时通过80 Nm的保持力矩进行锁止； 遇阻检测功能：当检测到超过30Nm的阻力时，辊杆停止并上传遇阻事件，可联动报警，行人前推后继续开门，无人前推则等待2s继续开门；遇阻时可被反向推行，反向超过5度时电机自锁； 辊杆转动速度：从开门提示角开始转动，完成一次开门动作的时间，默认1.2s，可配置1.2-5s； 非接触通行：设备内置传感器（进出向各一），当通行人员阻挡到传感器后，辊杆会自动向前转动，无需手动推杆触发，该功能默认打开； 人机互动：受控状态下通道状态箭头灯默认绿色常亮，认证通过后认证方向绿色闪烁另一方向红色常亮，认证不通过两侧亮红灯并闪烁（开关量接入无变化）；常开状态下通道状态箭头灯默认绿色闪烁；常闭状态下通道状态箭头灯默认红色常亮； 语音控制：标配仅播报固定声音；配置权限板时具备文字转语音（TTS）和语音合成技术 | 块 | 4 | 4800 | 19200
10 | 人员通道辊杆 | 不锈钢圆管 | 组 | 3 | 3600 | 10800
11 | 工业交换机 | 5口百兆工业交换机(门禁专用) • 支持IEEE 802.3、IEEE 802.3u、IEEE 802.3x。 • 支持6 KV防浪涌。 • 线速转发。 • 存储转发交换方式。 • 坚固式高强度金属外壳。 • 工业导轨安装方式 • 无风扇设计，高可靠性。 • 室外宽温设计（-40~75度） | 台 | 4 | 475 | 1900
12 | 人脸识别装置安装支架 | 1、造型美观：铝合金喷塑材质，从底部出线方式，避免飞线影响美观。 2、安装便捷：搭配人脸验证一体机或组件，可通过螺丝固定，稳定放置于人员通道上。 3、角度可调节：可现场调节明眸设备15°仰角或垂直角度。 4、使用场景：室内外均可使用。 5、外观尺寸：100*195mm | 个 | 6 | 200 | 1200 | 用于人员通道固定人脸识别系统
13 | 安装调试 | 含施工、辅材、维保、税费 | 项 | 1 | 15000 | 15000 | 本清单所有设备安装实施
| 合计(元) |  |  |  |  | 174400